## CALIBRATION
ALL THE CALIBRATION PARAMETERS HAVE BEEN EXTRACTED FROM RUN 02464
Target(1)	24Mg	22341.92265(17)
Beam(2)	4He	3728.400952(28)
Projectile(3)	4He	3728.400952(28)			BEAM ENERGY at the entrance	117.88
Residual(4)	24Mg	22341.92265(17)
Q0		0

VALUES EXTRACTED FROM SPANC for the downstream value of Qbrho
117.8373043179	4.23824	0	0	113.5922639893	-3.27530166029798E-13	0.0068003287	1.3805442286	0	50.12	3093.2350389564
117.8373043179	6.4323	0	0	111.3891696858	-2.09908227231639E-13	0.0158346322	1.3851206985	0	50.12	3062.6461639164
117.8373043179	9.30539	0	0	108.4982902665	-1.40919868102764E-13	0.0336240515	1.3913757808	0	50.12	3022.0651813368
117.8373043179	11.7281	0	0	106.05511988	-1.092952224848E-13	0.054084438	1.3968982064	0	50.12	2987.3634400922

VALUES EXTRACTED FROM the FIT of the DATA

		PEAK 1		NAME	VALUE	ERROR	STEP SIZE	FIRST DERIVATIVE
		1		Constant	1.39E+03	2.70E+01	5.57E-04	-6.28E-08
		2		Mean	7.47E+02	2.16E-02	4.38E-07	2.12E-04
		3		Sigma	1.45E+00	1.99E-02	-1.16E-07	2.73E-03

		PEAK 2
		1		Constant	2.43E+03	3.72E+01	-1.66E-04	2.51E-09
		2		Mean	6.34E+02	1.57E-02	-1.92E-08	9.42E-05
		3		Sigma	1.25E+00	1.28E-02	7.48E-09	7.79E-04
		PEAK 3
		1		Constant	5.34E+02	1.67E+01	9.39E-06	-2.87E-09
		2		Mean	4.87E+02	3.28E-02	4.29E-08	1.67E-05
		3		Sigma	1.54E+00	3.09E-02	-5.66E-10	2.92E-04
		PEAK 3
		1		Constant	1.76E+02	1.06E+01	1.25E-03	-4.42E-06
		2		Mean	3.64E+02	7.55E-02	8.68E-05	8.18E-04
		3		Sigma	1.57E+00	1.12E-01	9.66E-06	1.98E-03

CALCULATION OF THE ENERGY DIFFERENCE btw real value and calibrated one
		Ex calculated	Real Value	DE
	4.24E+00	4238.61	4238.24	0.37	0.01%
	6.43E+00	6430.75	6432.3	-1.55	-0.02%
	9.31E+00	9308.27	9305.39	2.88	0.03%
	1.17E+01	11731.7	11728.1	3.6	0.03%

## KINEMATICS
KINEMATICS CALCULATION				KINEMATICS CALCULATION
	c	3.00E+08			c	3.00E+08
3000	rig	899.377374		3000	rig	899.377374

	p1	944.936			p1	943.645
	p2	0			p2	0
	p3	899.377			p3	899.377
	p4	45.558			p4	44.267

	T1	117.88			T1	117.563
	T2	0			T2	0
	T3	106.942			T3	106.942
	T4	0.046			T4	0.040

	m1	3728.400952			m1	3728.400952
	m2	22341.92265			m2	24202.62965
	m3	3728.400952			m3	3728.400952
	m4	22341.92265			m4	24202.62965

	Ex	10.891842084			Ex	10.5808091439