## Sheet1
	A
B			D		line function (y=ax+b)	a	-0.892637
						b	87.4361

					From -35 to -25				From -20 to -20
					bin min	-35			bin min	-20
					bin max	-25			bin max	20

					A	10			A	40
			C		B	118.678395			B	105.28884
					C	109.752025			C	69.58336
					D	8.92637			D	35.70548

					Area triangle T	A*D/2	44.63185		Area triangle T	A*D/2	714.1096
					Area rectangle R	A*B	1186.78395		Area rectangle R	A*B	4211.5536
					Area rectangle-Area triangle	R-T	1142.1521		Area rectangle-Area triangle	R-T	3497.444
					Percentage of good area	(R-T)/R	0.9623926073		Percentage of good area	(R-T)/R	0.8304403392

					Normalization factor	3.20